## Sheet1
Phase lag | Min amplitude | Max amplitude | Current value | Sensor to first servo | Servo Number |  | Servo Angle | Angle from start | Calculated Position (x) | Calculated Position (y)
45 | 20 | 60 | 152.9797 | 15 | 0 | 0 | 93 | 0 | 0 | 0
[5 empty] | 1 | 0 | 93 | 0 | 15 | 0
Link length | Forward angle | Center angle | Tail length | Min power | 2 | 0 | 93 | 0 | 22 | 0
7 | 93 | 93 | 11.5 | 1 | 3 | 0.45431 | 105.3836 | 12.3836 | 28.8371 | 1.5012
[5 empty] | 4 | -0.30868 | 87.283 | 6.6666 | 35.7898 | 2.3138
|  | Compression value |  | Max power | 5 | -0.89085 | 45.3836 | -40.9498 | 41.0768 | -2.2739
|  | 1 |  | 2 | 6 | -0.95117 | 38.717 | -95.2328 | 40.4384 | -9.2448
[5 empty] | 7 | -0.45431 | 80.6164 | -107.6164 | 38.3199 | -15.9165
[5 empty] | 8 | 0.30868 | 98.717 | -101.8994 | 36.8765 | -22.7661
[5 empty] | 9 | 0.89085 | 140.6164 | -54.283 | 40.963 | -28.4495
[5 empty] | 10 | 0.95117 | 147.283 | -7.1054e-14 | 47.963 | -28.4495
[5 empty] | 11 | 0.45431 | 105.3836 | 12.3836 | 54.8001 | -26.9483
[5 empty] | 12 | -0.30868 | 87.283 | 6.6666 | 61.7528 | -26.1356
[5 empty] | 13 | 0 | 93 | 6.6666 | 73.1751 | -24.8006 | -0.33892 | -0.74311
-36.6163
[6 empty] | 2.3213 |  |  | 38.3566 | -12.9407 | 0.059174
[8 empty] | 0.80948 |  | -0.67377
[10 empty] | -10 | 3.3892
[10 empty] | -5 | 1.6946
[10 empty] | 0 | 0
[10 empty] | 5 | -1.6946
[10 empty] | 10 | -3.3892
[10 empty] | 15 | -5.0838
[10 empty] | 20 | -6.7784
[10 empty] | 25 | -8.473
[10 empty] | 30 | -10.1676
[10 empty] | 35 | -11.8622
[10 empty] | 40 | -13.5568
[10 empty] | 45 | -15.2514
[10 empty] | 50 | -16.9461
[10 empty] | 55 | -18.6407
[10 empty] | 60 | -20.3353
[10 empty] | 65 | -22.0299
[10 empty] | 70 | -23.7245
[10 empty] | 75 | -25.4191
[10 empty] | 80 | -27.1137
[10 empty] | 85 | -28.8083
[10 empty] | 90 | -30.5029
[10 empty] | 95 | -32.1975
[10 empty] | 100 | -33.8921
[10 empty] | 105 | -35.5867
[10 empty] | 110 | -37.2813
[10 empty] | 115 | -38.9759
[10 empty] | 120 | -40.6705
[10 empty] | 125 | -42.3651
[10 empty] | 130 | -44.0597